## hfplink
Comment | Designator | Footprint | Quantity
100nF | C1,C3,C4,C10,C11,C12,C13,C14,C18,C19,C20,C21 | C0402 | 12
10pF | C2,C6 | C0402 | 2
1uF | C5 | C0402 | 1
4.7uF | C7 | C0402 | 1
10uF | C8,C9,C15,C16,C17 | C0402 | 5
1N5819 | D1 | SOD-123-0R95X0R90 | 1
0805L110SLYR_005 | F1 | L0805 | 1
USB_TYPEC | J1 | USB-TYPEC-12-SM | 1
UART | J2 | HDR2X1-2R54-TM-VM | 1
USER_FLASH | J3 | HDR6X1-2R54-TM-VM | 1
ACA-SPI-004-K02 | J4 | ACA-SPI-004-K02-SM | 1
BLUE | LED1 | LED0603 | 1
RED | LED2 | LED0603 | 1
5.1K | R1,R2 | R0402 | 2
1.5K | R3 | R0402 | 1
0R | R4,R5 | R0402 | 2
2K | R6,R8,R10 | R0402 | 3
4.7K | R7 | R0402 | 1
10K | R9,R11,R12,R13 | R0402 | 4
330R | R14 | R0402 | 1
STATE-SWITCH | SW1 | SW-3-12R7X6R6 | 1
RESET | SW2 | SW-4-1R20X0R65-SM | 1
BOOT | SW3 | SW-4-1R20X0R65-SM | 1
USER | SW4 | SW-4-1R20X0R65-SM | 1
CP2102 | U1 | QFN-28-0R90X0R25 | 1
STM/CH32V103C8T6 | U2 | LQFP-48-1R20X0R30 | 1
XC6206P332MR | U3 | SOT-23-3-1R00X0R80 | 1
W25Q128JVSIQ | U4 | SOIC-8-2R25X0R63 | 1
WAS3157B | U5,U6,U7,U8,U9,U10 | SOT-363-6-0R80X0R40 | 6
8MHz 10pF 10ppm | X1 | XTAL-4-3R20X2R50-SM | 1