## hfplink
Comment | Designator | Footprint | Quantity
100nF | C1,C3,C5,C9,C10,C11,C12,C13,C14 | C0402 | 9
10pF | C2,C4 | C0402 | 2
10uF | C6,C7,C8 | C0402 | 3
USB_TYPEC | J1 | USB-TYPEC-12-SM | 1
HEADER-4X1 | J2 | HDR4X1-2R54-TM-VM | 1
ACA-SPI-004-K02 | J3 | ACA-SPI-004-K02-SM | 1
RED | LED1 | LED0603 | 1
BLUE | LED2 | LED0603 | 1
5.1K | R1,R2 | R0402 | 2
1.5K | R3 | R0402 | 1
2K | R4,R5 | R0402 | 2
10K | R6,R7,R9,R10 | R0402 | 4
330R | R8 | R0402 | 1
RESET | SW1 | SW-4-1R20X0R65-SM | 1
BOOT | SW2 | SW-4-1R20X0R65-SM | 1
USER | SW3 | SW-4-1R20X0R65-SM | 1
STM/CH32V103C8T6 | U1 | LQFP-48-1R20X0R30 | 1
XC6206P332MR | U2 | SOT-23-3-1R00X0R80 | 1
W25Q128JVSIQ | U3 | SOIC-8-2R25X0R63 | 1
8MHz 10pF 10ppm | X1 | XTAL-4-3R20X2R50-SM | 1